## PP_EF_primjer
PRIMJER PRORAČUNA EMISIJSKOG FAKTORA ZA PLIN PREMA VOLUMNIM I MASENIM UDJELIMA KOMPONENTI
Udio ugljika u prirodnom plinu (kg C/m3 PP) izračunava se iz udjela CH4, C2H6, C3H8, C4H10, C5H12, C6H14, CO2 i N2 u prirodnom plinu.
Mjerenja se provode pri standardnim uvjetima (1013,25 mbar, 15 oC) pa se molarni volumen izračunava prema izrazu: V = R*T/p
uvjeti: | 101325 Pa
15 oC (288,15 K)
| V=R*T/p | 23.6435 | m3/kmol | molarni volumen (za idealni plin)
| Hd | 34.46 | MJ/m3 | donja ogrjevna vrijednost za standardne uvjete očitana s laboratorijske analize (fakture)
vrijedi i u slučaju volumnih i u slučaju masenih udjela
Napomena:
Primjer za zadane volumne udjele (uz pretpostavku da je vol.%=mol.%)
spoj | vol. % | x (vol. udio) | M kg/kmol | Gustoća (ρ) kg/m3 | w kg spoj/kg PP | w(C)i kg C/kg spoja | kg C/kg PP | kg C/m3 PP | Pretvorbeni faktor | EF (kg CO2/m3 PP) | EF (t CO2/TJ)
CH4 (C1) | 96.71 | 0.9671 | 16.0426 | 0.67852 | 0.93309 | 0.74801 | 0.69796 | 0.49084
C2H6 (C2) | 1.7 | 0.017 | 30.0694 | 1.2718 | 0.030743 | 0.79815 | 0.024538 | 0.017256
C3H8 (C3) | 0.38 | 0.0038 | 44.0962 | 1.865 | 0.010078 | 0.8164 | 0.0082274 | 0.0057859
C4H10 (i-C4 + n-C4) | 0.11 | 0.0011 | 58.123 | 2.4583 | 0.0038452 | 0.82583 | 0.0031755 | 0.0022332
C5H12 (i-C5 + n-C5) | 0.03 | 0.0003 | 72.1498 | 3.0516 | 0.0013018 | 0.8316 | 0.0010826 | 0.00076131
C6H14 (C6+) | 0.02 | 0.0002 | 86.1766 | 3.6448 | 0.0010366 | 0.83549 | 0.00086605 | 0.00060905
CO2 | 0.23 | 0.0023 | 44.009 | 1.8614 | 0.0060876 | 0.27273 | 0.0016603 | 0.0011676
N2 | 0.82 | 0.0082 | 28.014 | 1.1848 | 0.013816 | 0 | 0 | 0
suma | 100 | 1 | 16.6273 | 0.70325 | 1 |  |  | 0.51865 | 3.664 | 1.9003 | 55.1465
EMISIJSKI FAKTOR: |  | 55.1465 | t CO2/TJ
| gustoća plina | 0.7047 | kg/m3 | gustoća plina za standardne uvjete očitana s laboratorijske analize
Primjer za zadane masene udjele
spoj | mas % | w (maseni udio) | M kg/kmol | V spoja m3 | x (mol. udio ) | Gustoća Ro kg/m3 | w(C)i kg C/kg spoja | kg C/kg PP | kg C/m3 PP | Pretvorbeni faktor | EF (kg CO2/m3 PP) | EF (t CO2/TJ)
CH4 (C1) | 93.32 | 0.9332 | 16.0426 | 1.3753 | 0.96714 | 0.67852 | 0.74801 | 0.69804 | 0.49086
C2H6 (C2) | 3.07 | 0.0307 | 30.0694 | 0.024139 | 0.016975 | 1.2718 | 0.79815 | 0.024503 | 0.017231
C3H8 (C3) | 1.01 | 0.0101 | 44.0962 | 0.0054154 | 0.0038081 | 1.865 | 0.8164 | 0.0082456 | 0.0057983
C4H10 (i-C4 + n-C4) | 0.38 | 0.0038 | 58.123 | 0.0015458 | 0.001087 | 2.4583 | 0.82583 | 0.0031382 | 0.0022068
C5H12 (i-C5 + n-C5) | 0.13 | 0.0013 | 72.1498 | 0.00042601 | 0.00029957 | 3.0516 | 0.8316 | 0.0010811 | 0.00076022
C6H14 (C6 + ) | 0.1 | 0.001 | 86.1766 | 0.00027436 | 0.00019293 | 3.6448 | 0.69624 | 0.00069624 | 0.0004896
CO2 | 0.61 | 0.0061 | 44.009 | 0.0032772 | 0.0023045 | 1.8614 | 0.27273 | 0.0016636 | 0.0011699
N2 | 1.38 | 0.0138 | 28.014 | 0.011647 | 0.0081902 | 1.1848 | 0 | 0 | 0
suma | 100 | 1 |  | 1.4221 | 1 | 0.7032 |  | 0.73737 | 0.51852 | 3.664 | 1.8998 | 55.132
EMISIJSKI FAKTOR: |  | 55.132 | t CO2/TJ

## PP_EF_proračun
PRORAČUN EMISIJSKOG FAKTORA ZA PLIN
Udio ugljika u prirodnom plinu (kg C/m3 PP) izračunava se iz udjela CH4, C2H6, C3H8, C4H10, C5H12, C6H14, CO2 i N2 u prirodnom plinu.
Mjerenja se provode pri standardnim uvjetima (1013,25 mbar, 15 oC) pa se molarni volumen izračunava prema izrazu: V = R*T/p
uvjeti: | 101325 Pa
15 oC (288,15 K)
| V=R*T/p | 23.6435 | m3/kmol | molarni volumen (idealni plin)
| Hd |  | MJ/m3 | donja ogrjevna vrijednost za standardne uvjete očitana s laboratorijske analize (fakture)
vrijedi i u slučaju volumnih i u slučaju masenih udjela
Napomena: Pretpostavka vol.%=mol% !
Zadani volumni udjeli: (u zelena polja potrebno je upisati vrijednosti iz laboratorijske analize)
spoj | vol. % | x (vol. udio) | M kg/kmol | Ro kg/m3 | w kg spoj/kg PP | w(C)i kg C/kg spoja | kg C/kg PP | kg C/m3 PP | Pretvorbeni faktor | EF (kg CO2/m3 PP) | EF (t CO2/TJ)
CH4 (C1) |  | 0 | 16.0426 | 0.67852 | #DIV/0! | 0.74801 | #DIV/0! | #DIV/0!
C2H6 (C2) |  | 0 | 30.0694 | 1.2718 | #DIV/0! | 0.79815 | #DIV/0! | #DIV/0!
C3H8 (C3) |  | 0 | 44.0962 | 1.865 | #DIV/0! | 0.8164 | #DIV/0! | #DIV/0!
C4H10 (i-C4 + n-C4) |  | 0 | 58.123 | 2.4583 | #DIV/0! | 0.82583 | #DIV/0! | #DIV/0!
C5H12 (i-C5 + n-C5) |  | 0 | 72.1498 | 3.0516 | #DIV/0! | 0.8316 | #DIV/0! | #DIV/0!
C6H14 (C6+) |  | 0 | 86.1766 | 3.6448 | #DIV/0! | 0.83549 | #DIV/0! | #DIV/0!
CO2 |  | 0 | 44.009 | 1.8614 | #DIV/0! | 0.27273 | #DIV/0! | #DIV/0!
N2 |  | 0 | 28.014 | 1.1848 | #DIV/0! | 0 | 0 | 0
suma | 0 |  |  | 0 | #DIV/0! |  |  | #DIV/0! | 3.664 | #DIV/0! | #DIV/0!
EMISIJSKI FAKTOR: |  | #DIV/0! | t CO2/TJ
| gustoća plina |  | kg/m3 | gustoća plina za standardne uvjete očitana s laboratorijske analize
Zadani maseni udjeli: (u zelena polja potrebno je upisati vrijednosti iz laboratorijske analize)
spoj | mas % | w (maseni udio) | M kg/kmol | V spoja m3 | x (mol. udio) | Ro kg/m3 | w(C)i kg C/kg spoja | kg C/kg PP | kg C/m3 PP | Pretvorbeni faktor | EF (kg CO2/m3 PP) | EF (t CO2/TJ)
CH4 (C1) |  | 0 | 16.0426 | 0 | #DIV/0! | 0.67852 | 0.74801 | 0 | #DIV/0!
C2H6 (C2) |  | 0 | 30.0694 | 0 | #DIV/0! | 1.2718 | 0.79815 | 0 | #DIV/0!
C3H8 (C3) |  | 0 | 44.0962 | 0 | #DIV/0! | 1.865 | 0.8164 | 0 | #DIV/0!
C4H10 (i-C4 + n-C4) |  | 0 | 58.123 | 0 | #DIV/0! | 2.4583 | 0.82583 | 0 | #DIV/0!
C5H12 (i-C5 + n-C5) |  | 0 | 72.1498 | 0 | #DIV/0! | 3.0516 | 0.8316 | 0 | #DIV/0!
C6H14 (C6+) |  | 0 | 86.1766 | 0 | #DIV/0! | 3.6448 | 0.69624 | 0 | #DIV/0!
CO2 |  | 0 | 44.009 | 0 | #DIV/0! | 1.8614 | 0.27273 | 0 | #DIV/0!
N2 |  | 0 | 28.014 | 0 | #DIV/0! | 1.1848 | 0 | 0 | #DIV/0!
suma | 0 |  |  | 0 | #DIV/0! | #DIV/0! |  |  | #DIV/0! | 3.664 | #DIV/0! | #DIV/0!
EMISIJSKI FAKTOR: |  | #DIV/0! | t CO2/TJ